## IG蓝牙通信协议
蓝牙通信协议设计考虑了低功耗、实时性和可靠性，适合运动设备与手机APP之间的数据交互，通过BLE实现了设备控制、状态监控、固件升级等核心功能。 本协议当前主要包括以下4个部分： 一、蓝牙协议说明； 二、UUID描述； 三、控制协议说明； 四、数据协议说明； 注：随着开发进展和调试，本协议中定义的部分功能和参数可能会进行修改和增删
|  | 二、Service/Character UUID描述 | 属性 | 说明
|  | 0xADB401C0-B1C6-11ED-AFA1-0242AC120002 | read | 设备发现服务UUID，设备控制服务UUID
|  | 0xADB40001-B1C6-11ED-AFA1-0242AC120001 | read | 描述本设备支持特性
|  | 0xADB40002-B1C6-11ED-AFA1-0242AC120002 | read_notify | 描述设备目前状态
|  | 0xADB40003-B1C6-11ED-AFA1-0242AC120003 | write_indicate | 蓝牙远程控制通道，向本通道中写入命令，参考《3.c设备参数控制》
|  | 0xADB40004-B1C6-11ED-AFA1-0242AC120004 | write_no_response | 蓝牙数据通道，向本通道写入实时数据，参考《3.c数据管道》
|  | 0xADB40005-B1C6-11ED-AFA1-0242AC120005 | write | wifi配置通道，命令01：配置wifi名称和密码，总长度为98字节，第一个字节是CMD，第二个字节为名称的长度，03-34字节为名称的内容，不足32字节补0，35-98字节为wifi密码，示例命令如下：011641696e737465635f497269735f3236303130313030310000000000000000000041696e73746563497269733132333435363738390000000000000000000000000000000000000000000000000000000000000000000000000000000000000000，wifi：Ainstec-Iris-260101001，密码：AinstecIris123456789 ，命令02：打开wifi，上传图片：http://192.168.4.1/upload/11_1.bmp
|  | 0xADB40006-B1C6-11ED-AFA1-0242AC120001 | read | 文件传输服务UUID
|  | 0xADB40006-B1C6-11ED-AFA1-0242AC120002 | write | 设备文件传输通道开始
|  | 0xADB40006-B1C6-11ED-AFA1-0242AC120003 | write | 设备文件传输通道数据开始
|  | 0xADB40006-B1C6-11ED-AFA1-0242AC120004 | write | 设备文件传输通道结束
|  | 0x0000180F-0000-1000-8000-00805F9B34FB | read | 蓝牙官方标准协议，BS服务UUID
|  | 0x00002A19-0000-1000-8000-00805F9B34FB | read | 电池电量 0～100
|  | 0x00002BED-0000-1000-8000-00805F9B34FB | read | 电池电量状态定义，包括是否充电中
|  | 0x0000180A-0000-1000-8000-00805F9B34FB | read | 蓝牙官方标准协议，DIS服务UUID
|  | 0x00002A24-0000-1000-8000-00805F9B34FB | read | Model：产品的型号
|  | 0x00002A25-0000-1000-8000-00805F9B34FB | read | SN：每个产品赋一唯一的编号
|  | 0x00002A26-0000-1000-8000-00805F9B34FB | read | 产品的Mems固件版本号
|  | 0x00002A27-0000-1000-8000-00805F9B34FB | read | 产品的硬件版本号
|  | 0x00002A28-0000-1000-8000-00805F9B34FB | read | 产品的固件版本号
|  | 0x00002A29-0000-1000-8000-00805F9B34FB | read | 设备制造商的名称
WIFI通道
|  | http://192.168.4.1/switch/ble | 切换到BLE模式
|  | http://192.168.4.1/switch/stream | 切换到Stream播放模式
|  | http://192.168.4.1/upload/normal | 切换到普通上传文件模式
|  | http://192.168.4.1/upload/fileName | 上传文件，如上传图片：http://192.168.4.1/upload/1_1.bmp
三、控制协议不断会更新，详见Sheet2说明
四、数据协议说明：参考：https://developer.imxingzhe.com/docs/device/tracking_data_service
|  | 数据 | 字节位置 | 值 | 说明
|  | 数据分类data type | 1字节 | 03运动数据、04导航数据 | 当前只定义这两个，可扩展
|  | 数据长度data length | 1字节 | 数据具体类型加数据值的总字节数，1-5 | 长度不包括本身
|  | 数据具体类型 | 1字节 | 运动数据类型： Workout State为02，数据值1字节，0运动中;1暂停中;2结束 04：总运动时间，数据值4字节， 05：总时间，数据值4字节， 06：总暂停时间，数据值4字节， 07：距离，数据值4字节，单位米，scale: 100 08：速度，数据值2字节，单位米/秒，scale: 1000 09：平均速度，数据值4字节，单位米/秒，scale: 1000 导航数据类型： 00：导航状态，数据值1字节，01表示导航中，02表示已偏航，04到达终点结束导航，06用户手动结束导航 01：到下一个导航点剩余距离，数据值4字节，单位米，scale: 100 03：到终点剩余距离，数据值4字节，单位米，scale: 100 04：到终点剩余时间，数据值4字节， 09：航向，数据值1字节，00表示直行，02表示左转，05表示右转 10：路名，最大不超过64字节 | 超过1字节的数据，设备采用小端排序解析
|  | 数据值 | 1-4字节
下面图片是实际的数据示例， 1、03表示运动数据 2、第一个数据长度为3字节，数据具体类型是运动速度08，运动的数据是0，即速度为0； 3、第二个数据长度是2字节，数据具体类型是运动状态02，运动状态的数据是0，表示记录中； 4、第三个数据长度是2字节，数据具体类型是0x27，值是1；
常用测试命令：
| 1 | 000f451078696e677a68655f6374726c5f6d656d732e62696e | 蓝牙升级xingzhe_ctrl_mems.bin
| 2 | A00601640001000B | 播放、循环、总时间和间隔时间为100*100ms、1*100ms、播放第11组
| 3 | A10101 | 停止播放
| 4 | 1004FAD62F69 | 0x692FD6FA转换为时间戳为2025-12-03 06:21:46
| 5 | 030308E02E | 运动数据，速度为12m/s=12*3.6=43.2KM/H
6
| 7 | 02096E6565724773697249 | 设置model为：IrisGreen
| 8 | 110164 | 设置亮度为100
| 9 | 130101 | 啦啦队模式打开
10
| 11 | 0302020003080806 | 运动数据，运动状态为正在运行，08是速度
| 12 | 040200010501ac260000020902 | 导航数据，运动状态为正在运行，到下一个导航点距离是99m，然后左转 | 04导航数据 020001导航状态 0501ac260000到下一个导航点剩余距离99m 050312e01700到终点距离 0504120d0000到终点预估时间 020905是否转弯的航向
13
| 14 | 02 | 蓝牙UUID发送命令切换到wifi模式
| 15 | 0112497269732d472d574c414e2d3333373638450000000000000000000000000000497269732d472d574c414e2d33333736384500000000000000000000000000000000000000000000000000000000000000000000000000000000000000000000 | 设置wifi密码 | 命令01：配置wifi名称和密码，总长度为98字节，第一个字节是CMD，第二个字节为名称的长度，03-34字节为名称的内容，不足32字节补0，35-98字节为wifi密码，示例命令：，wifi：Iris-G-WLAN-33768E，密码：Iris-G-WLAN-33768E
| 16 | http://192.168.4.1/upload/11_1.bmp | 发送图片
| 17 | http://192.168.4.1/switch/stream | 切换到流模式 | 断开wifi
| 18 | http://192.168.4.1/switch/ble | 切换到蓝牙模式 | 断开wifi
19
一、蓝牙协议说明；
1. 设备发现和广播
- 设备广播名称为"IrisGreen"
- 使用BLE广播模式，包含设备名称和TX功率信息
- 广播数据包含16字节的服务UUID：0xADB401C0-B1C6-11ED-AFA1-0242AC120002
- 扫描响应数据包含设备标志、TX功率和完整的服务UUID
2. 连接参数
- 连接间隔：min=0x0006(7.5ms), max=0x0010(20ms)
- 延迟：0
- 超时：400(4s)
- MTU大小：500字节以上
3. 服务和特征
主要包含4个服务：
a) 设备信息服务(0x180a)
- 型号：IrisGreen
- 序列号：RH25100001
- 固件版本：1.0.0
- 硬件版本：1.0.0
- 软件版本：1.0.0
- 制造商：AINSTEC
b) 电池服务(0x180f)
- 电池电量特征：支持notify
- 读取当前电量值
c) 自定义服务(主要交互服务)，具体交互协议看《4.数据交互协议》
包含4个主要特征：
- 设备特征值：支持读写，用于设备功能属性的读写
- 设备状态：支持notify/indicate，用于设备状态的读
- 设备参数控制：支持write/indicate，用于设备控制参数的读写，如当前的时间同步、亮度控制、翻转控制
- 数据管道：支持write，用于设备数据交互，如速度、平均速度、导航等信息
d) 文件传输服务
- OTA/BMP开始：支持write
- OTA/BMP数据：支持write
- OTA/BMP结束：支持write
4. 数据交互协议
a) 控制协议，主要由App发送给设备的控制命令，参考控制协议的说明：
b) 数据管道协议：
用于传输各种数据，如速度、平均速度、导航等信息，数据分为两块内容，第一块是数据类型，表示当前是运动数据、导航数据，还是其他数据，第二块是，数据本身，参考右侧的数据协议说明
c) 通知机制：
- 机器状态通知
- 电池电量通知
- 控制参数响应
5. OTA升级流程
- 写入OTA开始特征，包含升级信息
- 分块写入固件数据到OTA数据特征
- 写入OTA结束特征完成升级

## Sheet2控制协议说明
三、控制协议说明
| 写协议格式：type(1字节)+len(1字节)+data， 读协议格式：80+type(1字节)+len(1字节)+data | [8 empty] | 190 | 总张数不大于200
序号 | 功能说明 | 命令类型 | 设备接收数据字节数 | 接收命令说明 | 响应命令 | 说明 | 素材类型 | 编号(16进制) | 内容，素材的名称是固定的，张数可能不是固定的，但有最大值 | 最大张数
1 | 设置和获取设备SN | 0x01 | 读：0，写：15 | 01 0F 31 30 3031 30 31 30 36 32 30 30 47 49 47 44，小端解析后为0x44 47 49 47 30 30 32 36 30 31 30 31 30 30 31，转换为ASCII为DGIG00260101001：大族天成产绿色Iris Green，2026年1月第1001台 | 80 01 0F 44 47 49 47 30 30 32 36 30 31 30 31 30 30 31 | 08表示响应命令，01表示响应的命令类型，0F为数据长度，后面的数据即为SN | 开机 | 1 | group_1_1、、、、group_1_10 | 10
2 | 设置和获取设备型号Model | 0x02 | 读：0，写：9 | 02 09 6E 65 65 72 47 73 69 72 49，小端解析后为0x49 72 69 73 47 72 65 65 6E，转换为ASCII为IrisGreen | 80 02 09 49 72 69 73 47 72 65 65 6E | 08表示响应命令，02表示响应的命令类型，09为数据长度，后面的数据即为Model | 充电 | 2 | group_2_1、、、、group_2_3 | 3
3 | 设置和获取设备名称 | 0x03 | 读：0，写：x | 03 XX …...,支持中文，当前限制为不大于20字节，中文不超过6个 | 80 03 XX …... | 每个中文转UTF-8后占用3个字节传入设备进行保存 | 未连接 | 3 | group_3_1 | 1
4 | 获取默认文件资源版本 | 0x04 | 读：0 | 04 05 32 2E 30 2E 31,小端解析后为0x31 2E 30 2E 33，转换为ASCII为1.0.2 | 80 04 05 32 2E 30 2E 31 | 05是不定值，根据后面的数据变化，如示例：80 04 06 35 31 2E 30 2E 31，表示版本为1.0.15 | 连接成功 | 4 | group_4_1 | 1
5 | 获取当前设备中的图片个数 | 0x05 | 读：0 |  | 80 05 02 BD 00 | 返回两个字节的图片个数，00BD，189张图 | 低电量 | 5 | group_5_1、group_5_2 | 2
6 | 格式化设备 | 0x06 | 读：0，写：10 | 06 0A 36 32 30 32 40 6E 65 65 72 47 ，小端解析后为0x47 72 65 65 6e 40 32 30 32 36，转换为ASCII为Green@2026 | 80 06 01 00/01 | 格式化设备后，设备会重启，可能无法返回数据，读取为1时表示设备已经格式化，需要全量更新文件版本，读取为2时，表示只需要做增量更新，设备未进行格式化 |  |  | 预留
7 | 设备关机 | 0x07 | 写：1 | 07 01 01 | 80 07 01 01 | 设备关机后，可能无法返回数据 |  |  | 预留
8 | 设备重启 | 0x08 | 写：1 | 08 01 01 | 80 08 01 01 | 设备重启后，可能无法返回数据 |  |  | 预留
| 预留 | [7 empty] | 预留
5 | 时间设置，APP发送本地时间戳到设备，设备返回响应命令 | 0x10 | 写：4 | 10 04 FA D6 2F 69， 0x692FD6FA转换为时间戳为2025-12-03 08:21:46 | 80 10 01 01 | 08表示响应命令，10表示响应的命令类型，01为数据长度，01表示数据正常 |  |  | 预留
6 | 亮度设置和读取 | 0x11 | 读：0，写：1 | 11 01 64，64转换为十进制为100，即设置亮度为100% | 80 11 01 64 | 08表示响应命令，11表示响应的命令类型，01表示数据长度，64表示当前的亮度为100 |  |  | 预留
7 | 翻转设置和读取 | 0x12 | 读：0，写：1 | 12 01 00，00表示正装不翻转，01表示倒装翻转 | 80 12 01 00 | 同上 |  |  | 预留
8 | 啦啦队模式打开和关闭 | 0x13 | 读：0，写：1 | 13 01 01，01表示打开啦啦队模式，00表示关闭啦啦队模式 | 80 13 01 01 | 同上 |  |  | 预留
9 | 整点报时打开和关闭 | 0x14 | 读：0，写：1 | 14 01 01，01表示打开整点报时，00表示关闭整点报时 | 80 14 01 01 | 同上 |  |  | 预留
10 | 里程播报打开和关闭 | 0x15 | 读：0，写：1 | 15 01 01，01表示打开里程播报，00表示关闭里程播报 | 80 15 01 01 | 同上 | 网格 | 0A | group_10_1 | 1
11 | 里程播报距离设置和读取 | 0x16 | 读：0，写：1 | 16 01 0A，0A表示里程1000m播报一次 | 80 16 01 0A | 同上 | 动画 | 0B | group_11_1.bmp、、、、、、、、group_11_20.bmp | 20
12 | 喝水提醒打开和关闭 | 0x17 | 读：0，写：1 | 17 01 01，01表示打开喝水提醒，00表示关闭喝水提醒 | 80 17 01 01 | 同上 | 手写 | 0C | group_12_1、、、、group_12_5 | 5
13 | 喝水提醒时间设置和读取 | 0x18 | 读：0，写：1 | 18 01 0A，0A表示喝水提醒10分钟一次 | 80 18 01 0A | 同上 | 提示词 | 0D | group_13_1、、、、group_13_10 | 10
14 | 布局设置 | 0x19 | 读：0，写：1 | 19 01 00/01，00/01分别表示极简布局和标准布局 |  | 同上 | 速度达成30KM | 0E | 14_1、、、14_10 | 10
15 | 速度单位设置 | 0x1A | 读：0，写：3 | 1A 01 00/01 , 00/01表示KMH和MPH单位 |  | 1.14：修改此命令为速度单位 | 里程素材 | 0F | 15_1、、、15_10 | 10
16 | 低电量阈值 | 0x1B | 读：0，写：1 | 1B 01 14，低电量阈值设置为20% |  | 同上 | 喝水素材 | 10 | 16_1、、、16_10 | 10
| 畸变矫正模式 | 0x1C | 读：0，写：1 | 1C 01 00/01/0203，畸变校正模式，00/01/02/03分别表示不修正、左直角梯形、等腰梯形、右直角梯形修正模式
| 畸变矫正角度 | 0x1D | 读：0，写：1 | 1D 01 32，畸变校正角度，角度在-70°和70°之间，当值大于70即为负数
| 左右镜像 | 0x1E | 读：0，写：1 | 1E 01 00/01，左右镜像，默认为0
| 幅面设置 | 0x1F | 读：0，写：1 | 1F 01 00/01/02，FOV3档可调，10*5，30*10，20*10，默认10*5
17 | 预留 | [5 empty] | 速度达成40KM | 11 | 17_1、、、17_10 | 10
18 | 通用整图素材播放命令 | 0xA0 | 写：6 | A0 06 00/01 64 00 02 00 0B A0：通用素材播放命令 06：长度 00/01：是否循环播放，默认不循环00 64 00：总播放时长：单位是100ms，最大播放时长限制1小时，小端解析，00 64，即总播放时长为100*100ms即，总播放10秒 02 00 ：一帧播放间隔时间：单位是100ms，小端解析，00 02，即每张图播放间隔时长为2*100ms即，即间隔200ms 0B：对组ID为11的素材进行播放，A00600640002000B0000 | 80 A0 XX ...... | 01.08：修改播放命令，增加播放时长的参数，仅播放一组素材 | 光轮轨迹 | 12 | group_18_1、、、group_18_10 | 10
19 | 播放停止命令配置 | 0xA1 | 写：1 | A1 01 01，动画播放停止命令 | 80 A1 01 01 | 同上 | 爬坡素材 | 13 | group_19_1、、、group_19_10 | 10
20 | 删除图片 | 0xA2 | 写：1 | A2 01 02，删除group_2组素材 | 80 A2 01 02 | 同上 | 下坡素材 | 14 | group_20_1、、、group_20_10 | 10
21 | 设置和获取素材参数 | 0xA3 | 读：0，写：02 | A3 02 01 02，01表示素材编号01，02表示此素材的每张播放时间为100ms； | 80 A3 02 01 02 | 同上 | 围栏素材 | 15 | group_21_0、、、group_21_9 | 10
22 | 天气/时间播放 | 0xA4 | 写：7 | A4 06 00/01 00/01 00/01 00/01/02 00/01 00， 00/01表示12/24小时制， 00/01表示是否显示日期，为0不显示， 00/01表示是否显示天气，为0不显示， 00/01/02：晴天/阴天/雨天， 000/01表示摄氏度/华氏度 00表示温度， 示例命令：A40600000100014D，12小时制、不显示日历、显示天气、晴天、不定时、华氏度、77°F | 80 A4 01 01 | 01.08：修改天气/时间长度为5，在定时命令前，增加天气类型 01.10：修改天气/时间长度为6，移除定时，增加天气UI中的温度设置和数据 | 停车素材 | 16 | group_22_1、、、group_22_10 | 10
| 通用背景素材播放配置 | 0XA5 | 写：4 | A5 03 00 00 00， 00：表示组ID。如0x37为计时器 00 00：小端解析，用于计时器、整点报时等数据， 示例命令：A503450C00，0x000C是12点，表示12点整报时 | 80 A5 01 01 | 01.10：增加背景素材播放命令，当前可配置计时器和整点报时 | 尾流素材 | 17 | group_23_1、、、group_23_10 | 10
| 提示器播放配置 | 0XA6 | 写：32(最大) | A6 20 01 00 XX XX 01 00 ：小端解析，用于计时器、整点报时等数据，示例命令：A60337100E，0x0E10是3600秒，表示倒计时1小时； XX：表示消息内容， | 80 A6 01 01 |  | 电话提醒 | 18 | group_24_1、、、group_24_10 | 10
| 电话提醒 | 0XA7 | 写：32(最大) | A7 20 00/01 XX， 00/01：表示消息类型，如电话、信息等； XX：表示消息内容，可能是姓名、电话号码等 | 80 A7 01 01
以下为背景图，编号从51开始，每一个背景图有对应的布局配置文件
[7 empty] | 电量 | 33 | group_51_1 | 1
[7 empty] | 天气/日历_1 | 34 | group_52_1，显示时间1张图 | 1
[7 empty] | 天气/日历_2 | 35 | group_53_1，显示时间+日历1张图 | 1
[7 empty] | 天气/日历_3 | 36 | group_54_1，显示天气1张图 | 1
[7 empty] | 计时器素材 | 37 | group_55_1，显示计时提醒内容 | 1
[6 empty] | 极简布局6张：默认显示速度，每公里再轮播5张图，平均速度、总里程、运动时间、海拔、卡路里，其中速度有KMH和MPH之分 | 极简布局_速度 | 38 | group_56_1，显示速度，其中速度有KMH和MPH之分 | 1
[7 empty] | 极简布局_平均速度 | 39 | group_57_1，平均速度，其中速度有KMH和MPH之分 | 1
[7 empty] | 极简布局_里程 | 3A | group_58_1，总里程 | 1
[7 empty] | 极简布局_时间 | 3B | group_59_1，运动时间 | 1
[7 empty] | 极简布局_海拔 | 3C | group_60_1，海拔 | 1
[7 empty] | 极简布局_卡路里 | 3D | group_61_1，卡路里 | 1
[7 empty] | 标准布局_1 | 3E | group_62_1，显示速度+平均速度，其中速度有KMH和MPH之分 | 1
[7 empty] | 标准布局_2 | 3F | group_63_1，总里程+运动时间 | 1
[7 empty] | 标准布局_3 | 40 | group_64_1，海拔+卡路里 | 1
[7 empty] | 导航_左转 | 41 | group_65_1，显示左转 | 1
[7 empty] | 导航_右转 | 42 | group_66_1，显示右转 | 1
[7 empty] | 导航_直行 | 43 | group_67_1，显示直行 | 1
[7 empty] | 导航_掉头 | 44 | group_68_1，显示掉头 | 1
[7 empty] | 整点报时 | 45 | group_69_1，显示整点 | 1